## NOTE
1) | LE CASELLE A SFONDO GIALLO NON VANNO MODIFICATE - CONTENGONO FORMULE
2) | I DATI VANNO INSERITI NELLE CASELLE A SFONDO BIANCO NEL RIQUADRO INSERIMENTO DATI
3) | SI PUO' OTTENERE LA STESSA FREQUENZA DI RISONANZA CON VARIE COMBINAZIONI DI DIMENSIONI
MAGGIORI SONO LE DIMENSIONI O MAGGIORE E' LA QUANTITA' DI RISUONATORI INSTALLATI, E MAGGIORE
SARA' L'EFFETTO DI ATTENUAZIONE RISULTANTE
4) | INSERENDO ALL'INTERNO DEL RISUONATORE DEL MATERIALE FONOASSORBENTE SI CAMBIANO LE CARATTERISTICHE,
IN PARTICOLARE SI RIDUCE L'EFFICIENZA MA SI ALLARGA LO SPETTRO DI FREQUENZE ATTENUATE
NELL'INTORNO DELLA FREQUENZA DI RISONANZA
5) | COME VISIBILE DALLE FIGURE SCHEMATICHE E' POSSIBILE CALCOLARE OLTRE LA CLASSICA DISPOSIZIONE CON IL
TUBO RISONANTE INTERNO ANCHE UNA DISPOSIZIONE CON IL TUBO ALL'ESTERNO.

## Cilindro+collo interno
RISUONATORI DI HELMHOLTZ CON CAMERA RISONANZA CIRCOLARE
CALCOLO PER DIMENSIONI E FREQUENZA MAX ASSORBIMENTO
Dc
RISULTATO FREQUENZA DI RISONANZA
F0 | 104.2792 | HZ | FREQUENZA DI RISONANZA APPROSSIMATIVA
L
INSERIMENTO DATI
Dc= | 0.051 | M | DIAMETRO COLLO |  |  |  | Ht
L= | 0.12 | M | LUNGHEZZA COLLO
D= | 0.095 | M | DIAMETRO CAMERA RISONANZA
Ht= | 0.685 | M | ALTEZZA LORDA CAMERA DI RISONANZA
Sp1= | 0.03 | M | SPESSORE TAPPO DI FONDO
FORMULE PIVOT | [5 empty] | Sp1
L1= | 0.16006 | M | LUNGHEZZA EFFICACE COLLO | (L+((3,14 X r)/2))
S= | 0.0020428 | MQ | SUPERFICIE COLLO |  | D
V1= | 0.00032696 | MC | VOLUME EFFICACE COLLO
H= | 0.535 | M | ALTEZZA NETTA CAMERA RISONANZA
V= | 0.0037922 | MC | VOLUME CAMERA RISONANZA
TENUTO CONTO DEL VOLUME DEL TUBO RISONANZA CHE VA SOTTRATTO SE SI TROVA ALL'INTERNO
E' POSSIBILE DIMINUIRE LA PENDENZA DI ATTENUAZIONE AL DI FUORI DI F0 INSERENDO DELL'ASSORBENTE
ALL'INTERNO DELLA CAMERA DI RISONANZA MA SI RIDUCE L'EFFICIENZA

## Cilindro+collo esterno
RISUONATORI DI HELMHOLTZ CON CAMERA RISONANZA CIRCOLARE
CALCOLO PER DIMENSIONI E FREQUENZA MAX ASSORBIMENTO
Dc
RISULTATO FREQUENZA DI RISONANZA
F0 | 88.6067 | HZ | FREQUENZA DI RISONANZA APPROSSIMATIVA
L
INSERIMENTO DATI
Sp2
Dc= | 0.051 | M | DIAMETRO COLLO
L= | 0.12 | M | LUNGHEZZA COLLO
D= | 0.095 | M | DIAMETRO CAMERA RISONANZA
Ht= | 0.685 | M | ALTEZZA LORDA CAMERA DI RISONANZA |  |  |  | Ht
Sp1= | 0.03 | M | SPESSORE TAPPO DI FONDO
Sp2= | 0.03 | M | SPESSORE TAPPO SUPERIORE
FORMULE PIVOT | [5 empty] | Sp1
L1= | 0.19006 | M | LUNGHEZZA EFFICACE COLLO | (L+((3,14 X r)/2))
S= | 0.0020428 | MQ | SUPERFICIE COLLO |  | D
V1= | 0.00038825 | MC | VOLUME EFFICACE COLLO
H= | 0.625 | M | ALTEZZA NETTA CAMERA RISONANZA
V= | 0.0044301 | MC | VOLUME CAMERA RISONANZA
TENUTO CONTO DEL VOLUME DEL TUBO RISONANZA CHE VA SOTTRATTO SE SI TROVA ALL'INTERNO
E' POSSIBILE DIMINUIRE LA PENDENZA DI ATTENUAZIONE AL DI FUORI DI F0 INSERENDO DELL'ASSORBENTE
ALL'INTERNO DELLA CAMERA DI RISONANZA MA SI RIDUCE L'EFFICIENZA